## Arkusz1
wykonywanie drobnych prac elektrycznych w obiektach i na terenie Miasteczka Studenckiego AGH w Krakowie wynikających z konieczności utrzymania obiektów i infrastruktury w pełnej sprawności technicznej KC-zp.272-363/21
ARKUSZ KALKULACYJNY (Kosztorys)
Lp | Podstawa | Opis robót | Jm | Ilość | Cena jednostkowa netto | Cena netto | vat | Cena brutto
1 | KNR 201/701/2 | Ręczne kopanie rowów dla kabli, szerokość dna do 0,4m, kategoria gruntu III, głębokość rowu do 0,8m | m | 200 |  |  | 23%
2 | KNR 510/303/1 | Układanie rur ochronnych z PCW w wykopie, rura Fi 75mm | m | 200 |  |  | 23%
3 | KNR 510/103/4 | Układanie kabli wielożyłowych układanych ręcznie w rowach kablowych, kabel do 3,0kg/m, przykrycie kabla folią kalandrowaną z PCW uplastycznionego, kabel YKY 5x25mm2 | m | 200 |  |  | 23%
4 | KNR 510/301/1 | Nasypanie warstwy piasku 0,1 m na dnie rowu kablowego, o szerokości do 0,4m | m | 200 |  |  | 23%
5 | KNNR 5/1207/09 | Wykucie bruzd dla rur RL 28 w cegle | m | 200 |  |  | 8%
6 | KNNR 5/1207/01 | Wykucie bruzd dla przewodów wtynkowych w cegle | m | 200 |  |  | 8%
7 | KNNR 5/1208/02 | Zaprawianie bruzd o szerokości do 50mm | m | 200 |  |  | 8%
8 | KNNR 5/0205/01 | Przewody kabelkowe o łącznym przekroju żył do 7,5mm2 układane p.t. w gotowych bruzdach w podłożu innym niż betonowe, YDY 3x2,5mm2 | m | 200 |  |  | 8%
9 | KNNR 5/0205/02 | Przewody kabelkowe o łącznym przekroju żył do 12,5mm2 układane p.t. w gotowych bruzdach w podłożu innym niż betonowe, YDY 5x2,5mm2 | m | 1000 |  |  | 8%
10 | KNR 508/207/2 | Przewody kabelkowe wciągane do rur, w powłoce poliwinitowej, YDY 3x2,5mm2 | m | 1000 |  |  | 8%
11 | KNR 508/226/4 | Montaż listew ściennych z PVC na ścianach i sufitach, mocowanie do kołków rozporowych na beton listwa LN 33.15 | m | 500 |  |  | 8%
12 | KNNR 5/1209/12 | Przebijanie otworów w ścianach lub stropach, w betonie, długość przebicia do 40 cm, Fi 40 mm | szt. | 100 |  |  | 8%
13 | KNR 508/227/3 | Przewody kabelkowe układane na gotowych listwach PVC, łączny przekrój żyt do 7,5mm2 Cu, na suficie UTP kat 6. | m | 1000 |  |  | 8%
14 | KNR 508/402/1 | Mocowanie aparatów na gotowym podłożu bez częściowego rozebrania i podłączenia, wyłącznik nadprądowy S191 B 16A | szt. | 100 |  |  | 8%
15 | KNR 508/402/1 | Mocowanie aparatów na gotowym podłożu bez częściowego rozebrania i podłączenia, aparat do 2,5kg, P 304 4P typ A | szt. | 20 |  |  | 8%
16 | KNR 508/402/4 | Mocowanie aparatów na gotowym podłożu bez częściowego rozebrania i podłączenia, aparat do 5,0kg, ilość otworów mocujących do 4 - DPX 400 | szt. | 5 |  |  | 8%
17 | KNR 508/302/2 | Montaż na gotowym podłożu puszek podtynkowych bakelitowych oraz szczękowych do przyborów natynkowo-wtynkowych, puszki bakelitowe Fi do 80mm, mocowanie: gips - cement, 3 wyloty, przekrój przewodu do 2,5mm2 | szt. | 500 |  |  | 8%
18 | KNR 508/309/4 | Gniazdo elektryczne pojedyncze z bolcem ochronnym 1P+N+PE, 10/16A, 230V, IP20, | szt. | 100 |  |  | 8%
19 | KNR 508/309/6 | Gniazdo elektryczne pojedyncze z bolcem ochronnym 1P+N+PE, 10/16A, 230V, IP44, | szt. | 100 |  |  | 8%
20 | KNR 508/307/2 | Montaż na gotowym podłożu łączników i przycisków instalacyjnych z podłączeniem, 1-biegunowy, | szt. | 100 |  |  | 8%
21 | KNR 508/309/8 | Montaż do gotowego podłoża gniazd wtyczkowych z podłączeniem, przewód do 2,5mm2 bryzgoszczelne3P+Z 16A, przykręcane, gniazdo 3f/16A/IP44 | szt. | 20 |  |  | 8%
22 | KNR 508/813/1 | Podłączenie przewodów kabelkowych pod zaciski lub bolce, powłoka polwinitowa, przekrój żył do 2,5mm2 | szt. | 1000 |  |  | 8%
23 | KNR 403/1202/2 | Sprawdzenie i pomiar kompletnego obwodu elektrycznego niskiego napięcia, 3-fazowego | pomiar | 100 |  |  | 23%
24 | KNR 403/1202/1 | Sprawdzenie i pomiar kompletnego obwodu elektrycznego niskiego napięcia, 1-fazowego | pomiar | 500 |  |  | 23%
25 | KNR-W 5-08 0901-02 | Pomiar rezystancji izolacji instalacji elektrycznych - obwód 1-fazowy, każdy nastepny pomiar | pomiar | 100 |  |  | 23%
26 | KNR-W 5-08 0902-02 | Sprawdzenie samoczynnego wyłaczenia zasilania - pomiar impedancji petli zwarciowej - kazdy nastepny | pomiar | 100 |  |  | 23%
27 | KNR 508/601/2 | Montaż wsporników dla instalacji naprężanej na ścianach i dachach, wsporniki naciągowe z 1 złączką przelotową naprężającą, na ścianie z betonu | szt. | 100 |  |  | 8%
28 | KNR 508/606/1 | Montaż zwodów poziomych i pionowych naprężanych z pręta o średnicy do 10mm na uprzednio zainstalowanych wspornikach, zwody poziome, dach płaski | m | 200 |  |  | 8%
29 | KNR 508/606/3 | Montaż zwodów poziomych i pionowych naprężanych z pręta o średnicy do 10mm na uprzednio zainstalowanych wspornikach, zwody pionowe, ściana | m | 200 |  |  | 8%
30 | KNR 508/607/4 | Montaż przewodów odprowadzających instalacji odgromowej na budynkach, pręt do Fi10mm, podłoże z betonu, wykonanie ręczne | m | 200 |  |  | 8%
31 | KNR 508/611/5 | Montaż uziomu powierzchniowego, głębokość wykopu do 0,8m, grunt kategorii III – Fe/Zn 30x4mm | m | 200 |  |  | 8%
32 | KNR 508/619/6 | Montaż w instalacji uziemiającej lub odgromowej, złącze kontrolne, połączenie drut-płaskownik | szt. | 20 |  |  | 8%
33 | KNNR 5/1304/02 | Badania i pomiary instalacji uziemiającej | szt. | 50 |  |  | 23%
34 | KNR 508/511/3 | Montaż na gotowym podłożu opraw świetlówkowych z blachy stalowej z kloszem z tworzyw sztucznych lub rastrem metalowym względnie z tworzyw sztucznych, z podłączeniem, oprawa QUAT - NTH 60x30 4000IQP/20 | szt. | 100 |  |  | 8%
35 | KNR 508/511/3 | Montaż na gotowym podłożu opraw świetlówkowych z blachy stalowej z kloszem z tworzyw sztucznych lub rastrem metalowym względnie z tworzyw sztucznych, z podłączeniem, oprawa QANTS-NT 63x63 45W | szt. | 100 |  |  | 8%
36 | KNR 508/511/3 | Montaż na gotowympodłożu opraw świetlówkowych z blachy stalowej z kloszem z tworzyw sztucznych lub rastrem metalowym względnie z tworzyw sztucznych, z podłączeniem, oprawa LIST - NTH 30x 30 25W | szt. | 100 |  |  | 8%
37 | KNNRW 9/1201/3 | Pomiar natężenia oświetlenia wnętrz, na wyznaczonych punktach pomiarowych płaszczyzny roboczej – każdy następny pomiar w pomieszczeniu | punkt | 2000 |  |  | 23%
RAZEM (netto)
RAZEM (brutto)